## Koptāme
19.pielikums SIA “MS siltums” iepirkuma “Siltumtīklu pārbūve Madlienā, Lauberē un Meņģelē” nolikumam Id. Nr. SIAMSS2019-2/KF
Pasūtītāja būvniecības koptāme
Būves nosaukums: | SILTUMTRAŠU REKONSTRUKCIJA OGRES NOVADA MADLIENAS PAGASTA
MADLIENAS CIEMĀ 2.KĀRTA.
Objekta adrese: | OGRES NOVADS, MADLIENAS PAGASTS, MADLIENAS CIEMS.
Pretendents:
Tāme sastādīta |  | gada
Nr. p.k. | Objekta nosaukums |  | Objekta izmaksas EURO
1 | Siltumtrases rekonstrukcija Ogres novada Madlienas pagasta
Madlienas ciemā 2.kārta (uz skolu).
2 | Siltumtrases rekonstrukcija Ogres novada Madlienas pagasta
Madlienas ciemā 2.kārta (uz Ābeļiem).
Kopā
Sastādīja
(paraksts un tā atšifrējums,datums)
Sertifikāta Nr.
Pārbaudīja
(paraksts un tā atšifrējums,datums)
Sertifikāta Nr.

## Kopsavilk.apr.1
Kopsavilkuma aprēķins pa darbu vai konstruktīvo elementu veidiem
Nr.1
Siltumtrases rekonstrukcija Ogres novada Madlienas pagasta Madlienas ciemā
2.kārta (uz skolu).
(Darba veids vai konstruktīvā elementa nosaukums)
Būves nosaukums: |  | SILTUMTRAŠU REKONSTRUKCIJA OGRES NOVADA MADLIENAS PAGASTA
MADLIENAS CIEMĀ 2.KĀRTA .
Objekta nosaukums : |  | SILTUMTRASES REKONSTRUKCIJA OGRES NOVADA MADLIENAS PAGASTA
MADLIENAS CIEMĀ 2.KĀRTA (UZ SKOLU).
Objekta adrese: |  | OGRES NOVADS, MADLIENAS PAGASTS, MADLIENAS CIEMS.
Pretendents:
Par kopējo summu,EUR
Kopējā darbietilpība, c/h
Tāme sastādīta |  |  |  |  | gada
Nr. | Kods, |  | Tāmes | Tai skaitā
p. | Tāmes | Darba veids vai konstruktīvā | izmaksa | darba | materiāli | mehā- | Darb-
k. | Nr. | elementa nosaukums | EUR | alga | EUR | nismi | ietilpība
|  |  |  | EUR |  | EUR | (c/h)
1 | 2 | 3 | 4 | 5 | 6 | 7
1 | 1/1 | Demontāžas darbi
2 | 1/2 | Zemes darbi
3 | 1/3 | Siltumtīklu cauruļvadu
montāžas darbi
4 | 1/4 | Būvniecības darbi
KOPĀ :
Virsizdevumi _%
Peļņa _%
Darba devēja sociālais nodoklis 23.59%
Pavisam kopā
Sastādīja
(paraksts un tā atšifrējums,datums)
Sertifikāta Nr.

## Demont.1-1
Lokālā tāme Nr.1/1
Demontāžas darbi .
(Darba veids vai konstruktīvā elementa nosaukums)
Būves nosaukums: |  | SILTUMTRAŠU REKONSTRUKCIJA OGRES NOVADA MADLIENAS PAGASTA MADLIENAS CIEMĀ 2.KĀRTA.
Objekta nosaukums : |  | SILTUMTRASES REKONSTRUKCIJA OGRES NOVADA MADLIENAS PAGASTA MADLIENAS CIEMĀ 2.KĀRTA (UZ SKOLU).
Objekta adrese: |  | OGRES NOVADS MADLIENAS PAGSTS MADLIENAS CIEMS.
Pretendents:
Sastādīta |  | gada tirgus cenās, pamatojoties uz | SAT |  | daļas rasējumiem |  |  | Tāmes izmaksas | [5 empty] | EUR
[9 empty] | Tāme sastādīta: |  |  | gada
N. |  |  | Mēra | Dau - | Vienības izmaksas | [7 empty] | Kopējā | izmaksa | EUR
p. | Kods | Darba nosaukums | vienība | dzums | Laika | Darba | Darba | Mate- | Meha- | Kopā, | Darb- | Darba | Mate- | Meha- | Kopā,
[5 empty] | norma, | apm.likm. | alga, | riāli, | nismi, | EUR | ietilpība, | alga, | riāli, | nismi, | EUR
k. |  |  |  |  | c/h | EUR/h | EUR | EUR | EUR |  | c/h | EUR | EUR | EUR
1 | 2 | 3 | 4 | 5 | 6 | 7 | 8 | 9 | 10 | 11 | 12 | 13 | 14 | 15 | 16
1 | Līg.c. | Asfaltbetona malu iezāģēšana pirms | m | 26
uzlaušanas
2 | Līg.c. | Nojaukt piebraucamo ceļu asfaltbetona segumu | m2 | 18
un pamatojumu
3 | Līg.c. | Nojaukt betona bruģakmens segumu, to | m2 | 5
nokraujot nokrautnēs
4 | Līg.c. | Nojaukt betona plātņu segumu, tās nokraujot | m2 | 38
nokrautnēs
5 | Līg.c. | Smilts seguma un pamatojuma nojaukšana | m2 | 75
6 | Līg.c. | Nojaukt ietvju betona apmales, nebojātās | m | 75
nokraujot nokrautnēs
7 | Līg.c. | Asfaltbetona ,smilts segumu un pārējo segumu | m3 | 34.6
daļēja šķembu pamatojumu savākšana un
iekraušana automašīnā
8 | Līg.c. | Tas pats, transports uz atbērtni 15km attālumā | km | 120
9 | Līg.c. | Demontēt esošos siltumtīklus ar izolāciju | m | 569
Dn110mm
10 | Līg.c. | Demontēt siltumtīklu dz-betona kanālu un | m | 285
pamatu
11 | Līg.c. | Savākt un iekraut automašīnā celtniecības | m3 | 91
atkritumus (caurules,siltumtrases kanālus u.c.)
12 | Līg.c. | Celtniecības atkritumu transports uz utilizāciju | km | 270
15km attālumā
13 | Līg.c. | Celtniecības atkritumu utilizācija | m3 | 91
|  | KOPĀ : | EUR
KOPĀ TIEŠĀS IZMAKSAS:
KOPĀ
Sastādīja
(paraksts un tā atšifrējums,datums)
Sertifikāta Nr.

## Zemes d.1-2
Lokālā tāme Nr.1/2
Zemes darbi.
(Darba veids vai konstruktīvā elementa nosaukums)
Būves nosaukums: |  | SILTUMTRAŠU REKONSTRUKCIJA OGRES NOVADA MADLIENAS PAGASTA MADLIENAS CIEMĀ 2.KĀRTA.
Objekta nosaukums : |  | SILTUMTRASES REKONSTRUKCIJA OGRES NOVADA MADLIENAS PAGASTA MADLIENAS CIEMĀ 2.KĀRTA (UZ SKOLU).
Objekta adrese: |  | OGRES NOVADS MADLIENAS PAGSTS MADLIENAS CIEMS.
Pretendents:
Sastādīta |  | gada tirgus cenās, pamatojoties uz | SAT |  | daļas rasējumiem |  |  | Tāmes izmaksas | [5 empty] | EUR
[9 empty] | Tāme sastādīta: |  |  | gada
N. |  |  | Mēra | Dau - | Vienības izmaksas | [7 empty] | Kopējā | izmaksa | EUR
p. | Kods | Darba nosaukums | vienība | dzums | Laika | Darba | Darba | Mate- | Meha- | Kopā, | Darb- | Darba | Mate- | Meha- | Kopā,
[5 empty] | norma, | apm.likm. | alga, | riāli, | nismi, | EUR | ietilpība, | alga, | riāli, | nismi, | EUR
k. |  |  |  |  | c/h | EUR/h | EUR | EUR | EUR |  | c/h | EUR | EUR | EUR
1 | 2 | 3 | 4 | 5 | 6 | 7 | 8 | 9 | 10 | 11 | 12 | 13 | 14 | 15 | 16
1 | Līg.c. | Grunts izstrāde ar ekskavatoru ar kausa | m3 | 392
tilp.0,65m3,iekraujot automašīnās ar
aizvešanu uz atbērtni
2 | Līg.c. | Grunts izstrāde bez meh. pielietošanas | m3 | 12
3 | Līg.c. | Pamatnes ierīkošana zem cauruļvadiem | m3 | 26
no smilts bez māla un akmeņu piejaukuma
b=0,10m
|  | Smilts, K=1.1 | m3 | 28.6
4 | Līg.c. | Tranšeju aizbēršana ar smilti bez māla un | m3 | 54
akmeņu piejaukuma ar ekskavatoru,ar seko-
jošu blietēšanu pa kārtām b=0,20m un
planēšanu ar roku darbu
|  | Smilts, K=1.1 | m3 | 59.4
5 | Līg.c. | Tranšeju aizbēršana ar grunti ar buldozeru, | m3 | 362
blietējot ar elektroblieti
6 | Līg.c. | Blietēt grunti ar elektroblieti | h | 12
7 | Līg.c. | Siltumtīklu Dn88/180mm izbūve zem Sises upes | m | 9
ar virzītas urbšanas metodi 2*L=9m,
Dn273*6.3mm ,(t.sk.būvbedres izrakšana un
zemes nolīdzināšana)
|  | KOPĀ : | EUR
Palīgmateriāli _%
KOPĀ:
Materiālu transports _%
KOPĀ TIEŠĀS IZMAKSAS:
KOPĀ
Sastādīja
(paraksts un tā atšifrējums,datums)
Sertifikāta Nr.

## Caurules 1-3
Lokālā tāme Nr.1/3
Siltumtīklu cauruļvadu montāžas darbi
(Darba veids vai konstruktīvā elementa nosaukums)
Būves nosaukums: |  | SILTUMTRAŠU REKONSTRUKCIJA OGRES NOVADA MADLIENAS PAGASTA MADLIENAS CIEMĀ 2.KĀRTA.
Objekta nosaukums : |  | SILTUMTRASES REKONSTRUKCIJA OGRES NOVADA MADLIENAS PAGASTA MADLIENAS CIEMĀ 2.KĀRTA (UZ SKOLU).
Objekta adrese: |  | OGRES NOVADS MADLIENAS PAGSTS MADLIENAS CIEMS.
Pretendents:
Sastādīta |  | gada tirgus cenās, pamatojoties uz | SAT |  | daļas rasējumiem |  |  | Tāmes izmaksas | [5 empty] | EUR
[9 empty] | Tāme sastādīta: |  |  | gada
N. |  |  | Mēra | Dau - | Vienības izmaksas | [7 empty] | Kopējā | izmaksa | EUR
p. | Kods | Darba nosaukums | vienība | dzums | Laika | Darba | Darba | Mate- | Meha- | Kopā, | Darb- | Darba | Mate- | Meha- | Kopā,
[5 empty] | norma, | apm.likm. | alga, | riāli, | nismi, | EUR | ietilpība, | alga, | riāli, | nismi, | EUR
k. |  |  |  |  | c/h | EUR/h | EUR | EUR | EUR |  | c/h | EUR | EUR | EUR
1 | 2 | 3 | 4 | 5 | 6 | 7 | 8 | 9 | 10 | 11 | 12 | 13 | 14 | 15 | 16
1 | Līg.c. | Montēt rūpn. izolētas caurules ar signālvadiem | m | 636
Dn88/180mm
2 | Līg.c. | Montēt izolētus līkumus, 90°,Dn88/180mm | k-ts | 4
|  | Savienojums SX līkuma 180 | gab | 4
|  | Metināms līkums 88 priekš SXB | gab | 4
|  | Putu pakas Nr.11 | gab | 4
3 | Līg.c. | Montēt izolētus līkumus, 85°,Dn88/180mm | k-ts | 4
|  | Savienojums SX līkuma 180 | gab | 4
|  | Metināms līkums 88 priekš SXB | gab | 4
|  | Putu pakas Nr.11 | gab | 4
4 | Līg.c. | Montēt izolētus pāreju Dn114/225-Dn88/180mm | k-ts | 2
|  | Savienojums pārejas SX180-225/180-200 L=650 | gab | 2
|  | Metināma konusveida pāreja 114/89 | gab | 2
|  | Putu pakas Nr.8 | gab | 2
5 | Līg.c. | Montēt savienojuma termonosēdošo uzmavu | k-ts | 54
SX ar manžeti rūpn. izolētām caurulēm
Dn88/180mm
|  | Putu pakas Nr 7 | gab | 54
6 | Līg.c. | Montēt metināmo tērauda cauruli Dn273*6.3 | m | 18
(apvalkcaurule Sises upes šķērsošanai)
7 | Līg. c. | Pirms izolācijas notīrīt rūsu no caurulēm un | m2 | 15.43
gruntēt caurules ar gruntskrāsu URF-0110
8 | Līg.c. | Montēt elastīgo uzmavu Dn88/180mm | gab | 3
9 | Līg.c. | Iebūvēt nerūsējošā tērauda skavu Dn273mm | gab | 4
10 | Līg.c. | Iebūvēt nerūsējošā tērauda skavu Dn180mm | gab | 4
11 | Līg. c. | Iebūvēt ģeotekstilu, k=1.1 | m2 | 3.45
12 | Līg.c. | Montēt dalīto kabeļu aizsargcauruli | m | 4
EVOCAB SPLIT DN110
13 | Līg.c. | Montēt signālvadu savienojuma kārbas | gab. | 1
14 | Līg.c. | Signāllenta 0,05*500m | gab | 1
15 | Līg.c. | Izbūvēt putu spilvenus 2000*1000*40cm | gab | 8
16 | Līg.c. | Vada turētājs (50gab) | k-ts | 12
17 | Līg.c. | Vadu skavas (100gab) | k-ts | 2
18 | Līg.c. | Lodalva | gab | 1
19 | Līg.c. | Papildvads 25m | gab | 1
20 | Līg.c. | Līplenta | gab | 4
21 | Līg.c. | Pievienoties esošajiem bezkanāla siltumtīkliem | gab | 2
22 | Līg.c. | Cauruļvadu savienojumu blīvuma pārbaude | gab | 54
ar nesagraujošu metodi
23 | Līg.c. | Cauruļvadu hidrauliskā pārbaude ar 1.5 | m | 636
darba spiediena
24 | Līg.c. | Cauruļvadu marķēšana un tīkla montāža | m | 636
tranšejās
25 | Līg.c. | Montēt rūpnieciski izolētus nerūsējošā tērauda | gab | 2
lodveida krānus izlaidei Dn88/180mm /
Dn42/110mm (ar pagarinātu kātu H=1500mm)
26 | Līg.c. | Montāžas palīgmateriāli | k-ts | 1
|  | KOPĀ: | EUR
Materiālu transports _%
KOPĀ TIEŠĀS IZMAKSAS:
KOPĀ
Sastādīja
(paraksts un tā atšifrējums,datums)
Sertifikāta Nr.

## Būvniec. 1-4
Lokālā tāme Nr.1/4
Būvniecības darbi
(Darba veids vai konstruktīvā elementa nosaukums)
Būves nosaukums: |  | SILTUMTRAŠU REKONSTRUKCIJA OGRES NOVADA MADLIENAS PAGASTA MADLIENAS CIEMĀ 2.KĀRTA.
Objekta nosaukums : |  | SILTUMTRASES REKONSTRUKCIJA OGRES NOVADA MADLIENAS PAGASTA MADLIENAS CIEMĀ 2.KĀRTA (UZ SKOLU).
Objekta adrese: |  | OGRES NOVADS MADLIENAS PAGSTS MADLIENAS CIEMS.
Pretendents:
Sastādīta |  | gada tirgus cenās, pamatojoties uz | SAT |  | daļas rasējumiem |  |  | Tāmes izmaksas | [5 empty] | EUR
[9 empty] | Tāme sastādīta: |  |  | gada
N. |  |  |  | Dau - | Vienības izmaksas | [7 empty] | Kopējā | izmaksa | EUR
p. | Kods | Darba nosaukums | vienība | dzums | Laika | Darba | Darba | Mate- | Meha- | Kopā, | Darb- | Darba | Mate- | Meha- | Kopā,
[5 empty] | norma, | apm.likm. | alga, | riāli, | nismi, | EUR | ietilpība, | alga, | riāli, | nismi, | EUR
k. |  |  |  |  | c/h | EUR/h | EUR | EUR | EUR |  | c/h | EUR | EUR | EUR
1 | 2 | 3 | 4 | 5 | 6 | 7 | 8 | 9 | 10 | 11 | 12 | 13 | 14 | 15 | 16
1 | Līg.c. | Iebūvēt saliekamā dz-betona kanalizācijas | k-ts | 1
akas Dn 1000mm
|  | Čuguna lūka,vieglā | gab | 1
|  | Starpliku gredzens grodam KCO-1 | gab | 1
|  | Grodu vāks Dn 1160*150(KCP-10) | gab | 1
|  | Grodi Dn1000*600 (KC-10-06) | gab | 1
|  | Grodi Dn1000*900 (KC-10-09) | gab | 1
|  | Bituma mastika | kg | 14
|  | Java | m3 | 0.07
2 | Līg.c. | Montēt pamatu blokus FBS -12-4-3 | gab | 2
3 | Līg.c. | Iebūvēt šķembu pamatslāni zem blokiem, k=1.2 | m3 | 0.18
4 | Līg.c. | Asfaltbetona virskārtas malu piezāģēšana | m | 26
salaiduma vietās
Piebraucamo ceļu un laukumu asfaltbetona seguma atjaunošana.
5 | Līg.c. | Iebūvēt salizturīgu,drenējošo smilts ar filtrācijas koef.> | m3 | 5
koef.>1m/dienn.kārtu b=250mm, k=1.1
6 | Līg.c. | Ierīkot nesaistītu minerālmateriālu maisījuma | m2 | 18
0/45 pamatni; N-III klase (2 kārtas) , b=250mm,
k=1.2
7 | Līg.c. | Ierīkot smalkgraugdaina karstā asfaltbetona | m2 | 18
AC16 SURF kārtu, b=60mm
Betona bruģakmens seguma atjaunošana.
8 | Līg.c. | Iebūvēt salizturīgu,drenējošo smilts ar filtrācijas koef.> | m3 | 1.1
koef.>1m/dienn.kārtu b=200mm, k=1.1
9 | Līg.c. | Ierīkot nesaistītu minerālmateriālu maisījuma | m2 | 5
0/45 pamatni; N-IV klase (2 kārtas) , b=250mm,
k=1.2
10 | Līg.c. | Iebūvēt vidēji rupjas smilts izlīdzinošo kārtu | m3 | 0.28
b=30-50mm, k=1.1
11 | Līg. c. | Atjaunot betona bruģakmens segumu b=60mm | m2 | 5
Betona plātņu seguma atjaunošana.
12 | Līg.c. | Iebūvēt salizturīgu,drenējošo smilts ar filtrācijas koef.> | m3 | 10.5
koef.>1m/dienn.kārtu b=250mm, k=1.1
13 | Līg.c. | Ierīkot nesaistītu minerālmateriālu maisījuma | m2 | 38
0/45 pamatni; N-IV klase (2 kārtas) , b=200mm,
k=1.2
14 | Līg.c. | Iebūvēt vidēji rupjas smilts izlīdzinošo kārtu | m3 | 2.1
b=30-50mm, k=1.1
15 | Līg.c. | Atjaunot betona plātņu segumu | m2 | 38
Smilts seguma atjaunošana.
16 | Līg.c. | Iebūvēt salizturīgu,drenējošo smilts ar filtrācijas koef.> | m3 | 20.6
koef.>1m/dienn.kārtu b=250mm, k=1.1
17 | Līg.c. | Iebūvēt smilts maisījuma segumu, b=100mm | m2 | 75
Ietvju apmales
18 | Līg.c. | Iebūvēt esošās ietvju betona apmales 100.20.8 | m | 75
uz betona C16/20 pamatnes ( 25% jaunas)
Zālāja atjaunošana.
19 | Līg.c. | Zālāja ierīkošana,uzberot melnzemi b=0,15m | m2 | 1844
sagatavojot augsni un iesējot zāli
(zālāja sēkla 35g/m2)
20 | Līg.c. | Koka aizsardzība | gab | 1
|  | KOPĀ: | EUR
Palīgmateriāli _%
KOPĀ:
Materiālu transports _%
KOPĀ TIEŠĀS IZMAKSAS:
KOPĀ
Sastādīja
(paraksts un tā atšifrējums,datums)
Sertifikāta Nr.

## Kopsavilk.Nr.2
Kopsavilkuma aprēķins pa darbu vai konstruktīvo elementu veidiem
Nr.2
Siltumtrases rekonstrukcija Ogres novada Madlienas pagasta Madlienas ciemā
2.kārta (uz Ābeļiem).
(Darba veids vai konstruktīvā elementa nosaukums)
Būves nosaukums: |  | SILTUMTRAŠU REKONSTRUKCIJA OGRES NOVADA MADLIENAS PAGASTA
MADLIENAS CIEMĀ 2.KĀRTA .
Objekta nosaukums : |  | SILTUMTRASES REKONSTRUKCIJA OGRES NOVADA MADLIENAS PAGASTA
MADLIENAS CIEMĀ 2.KĀRTA (UZ ĀBEĻIEM).
Objekta adrese: |  | OGRES NOVADS, MADLIENAS PAGSTA, MADLIENAS CIEMS.
Pretendents:
Par kopējo summu,EUR
Kopējā darbietilpība, c/h
Tāme sastādīta |  |  |  |  | gada
Nr. | Kods, |  | Tāmes | Tai skaitā
p. | Tāmes | Darba veids vai konstruktīvā | izmaksa | darba | materiāli | mehā- | Darb-
k. | Nr. | elementa nosaukums | EUR | alga | EUR | nismi | ietilpība
|  |  |  | EUR |  | EUR | (c/h)
1 | 2 | 3 | 4 | 5 | 6 | 7
1 | 2/1 | Demontāžas darbi
2 | 2/2 | Zemes darbi
3 | 2/3 | Siltumtīklu cauruļvadu
montāžas darbi
4 | 2/4 | Būvniecības darbi
KOPĀ :
Virsizdevumi _%
Peļņa _%
Darba devēja sociālais nodoklis 23.59%
Pavisam kopā
Sastādīja
(paraksts un tā atšifrējums,datums)
Sertifikāta Nr.

## Demont.2-1
Lokālā tāme Nr.2/1
Demontāžas darbi .
(Darba veids vai konstruktīvā elementa nosaukums)
Būves nosaukums: |  | SILTUMTRAŠU REKONSTRUKCIJA OGRES NOVADA MADLIENAS PAGASTA MADLIENAS CIEMĀ 2.KĀRTA.
Objekta nosaukums : |  | SILTUMTRASES REKONSTRUKCIJA OGRES NOVADA MADLIENAS PAGASTA MADLIENAS CIEMĀ 2.KĀRTA (UZ ĀBEĻIEM).
Objekta adrese: |  | OGRES NOVADS MADLIENAS PAGSTS MADLIENAS CIEMS.
Pretendents:
Sastādīta |  | gada tirgus cenās, pamatojoties uz | SAT |  | daļas rasējumiem |  |  | Tāmes izmaksas | [5 empty] | EUR
[9 empty] | Tāme sastādīta: |  |  | gada
N. |  |  | Mēra | Dau - | Vienības izmaksas | [7 empty] | Kopējā | izmaksa | EUR
p. | Kods | Darba nosaukums | vienība | dzums | Laika | Darba | Darba | Mate- | Meha- | Kopā, | Darb- | Darba | Mate- | Meha- | Kopā,
[5 empty] | norma, | apm.likm. | alga, | riāli, | nismi, | EUR | ietilpība, | alga, | riāli, | nismi, | EUR
k. |  |  |  |  | c/h | EUR/h | EUR | EUR | EUR |  | c/h | EUR | EUR | EUR
1 | 2 | 3 | 4 | 5 | 6 | 7 | 8 | 9 | 10 | 11 | 12 | 13 | 14 | 15 | 16
1 | Līg.c. | Asfaltbetona malu iezāģēšana pirms | m | 13
uzlaušanas
2 | Līg.c. | Nojaukt piebraucamo ceļu asfaltbetona segumu | m2 | 4
un pamatojumu
3 | Līg.c. | Nojaukt ietvju asfaltbetona segumu | m2 | 8
un pamatojumu
4 | Līg.c. | Nojaukt ielu betona apmales, nebojātās | m | 3
nokraujot nokrautnēs
5 | Līg.c. | Nojaukt ietvju betona apmales, nebojātās | m | 5
nokraujot nokrautnēs
6 | Līg.c. | Asfaltbetona segumu un daļēja šķembu pamat. | m3 | 3.2
savākšana un iekraušana automašīnā
7 | Līg.c. | Tas pats, transports uz atbērtni 15km attālumā | km | 30
8 | Līg.c. | Demontēt esošos siltumtīklus ar izolāciju | m | 209
Dn100mm
9 | Līg.c. | Demontēt siltumtīklu dz-betona kanālu un | m | 105
pamatu
10 | Līg.c. | Savākt un iekraut automašīnā celtniecības | m3 | 33.2
atkritumus (caurules,siltumtrases kanālus u.c.)
11 | Līg.c. | Celtniecības atkritumu transports uz utilizāciju | km | 120
15km attālumā
12 | Līg.c. | Celtniecības atkritumu utilizācija | m3 | 33.2
|  | KOPĀ : | EUR
KOPĀ TIEŠĀS IZMAKSAS:
Sastādīja
(paraksts un tā atšifrējums,datums)
Sertifikāta Nr.

## Zemes d.2-2
Lokālā tāme Nr.2/2
Zemes darbi.
(Darba veids vai konstruktīvā elementa nosaukums)
Būves nosaukums: |  | SILTUMTRAŠU REKONSTRUKCIJA OGRES NOVADA MADLIENAS PAGASTA MADLIENAS CIEMĀ 2.KĀRTA.
Objekta nosaukums : |  | SILTUMTRASES REKONSTRUKCIJA OGRES NOVADA MADLIENAS PAGASTA MADLIENAS CIEMĀ 2.KĀRTA (UZ ĀBEĻIEM).
Objekta adrese: |  | OGRES NOVADS MADLIENAS PAGSTS MADLIENAS CIEMS.
Pretendents:
Sastādīta |  | gada tirgus cenās, pamatojoties uz | SAT |  | daļas rasējumiem |  |  | Tāmes izmaksas | [5 empty] | EUR
[9 empty] | Tāme sastādīta: |  |  | gada
N. |  |  | Mēra | Dau - | Vienības izmaksas | [7 empty] | Kopējā | izmaksa | EUR
p. | Kods | Darba nosaukums | vienība | dzums | Laika | Darba | Darba | Mate- | Meha- | Kopā, | Darb- | Darba | Mate- | Meha- | Kopā,
[5 empty] | norma, | apm.likm. | alga, | riāli, | nismi, | EUR | ietilpība, | alga, | riāli, | nismi, | EUR
k. |  |  |  |  | c/h | EUR/h | EUR | EUR | EUR |  | c/h | EUR | EUR | EUR
1 | 2 | 3 | 4 | 5 | 6 | 7 | 8 | 9 | 10 | 11 | 12 | 13 | 14 | 15 | 16
1 | Līg.c. | Grunts izstrāde ar ekskavatoru ar kausa | m3 | 57
tilp.0,65m3,iekraujot automašīnās ar
aizvešanu uz atbērtni
2 | Līg.c. | Grunts izstrāde bez meh. pielietošanas | m3 | 11
3 | Līg.c. | Pamatnes ierīkošana zem cauruļvadiem | m3 | 9
no smilts bez māla un akmeņu piejaukuma
b=0,10m
|  | Smilts, K=1.1 | m3 | 9.9
4 | Līg.c. | Tranšeju aizbēršana ar smilti bez māla un | m3 | 17
akmeņu piejaukuma ar ekskavatoru,ar seko-
jošu blietēšanu pa kārtām b=0,20m un
planēšanu ar roku darbu
|  | Smilts, K=1.1 | m3 | 18.7
5 | Līg.c. | Tranšeju aizbēršana ar grunti ar buldozeru, | m3 | 42
blietējot ar elektroblieti
6 | Līg.c. | Blietēt grunti ar elektroblieti | h | 1.4
|  | KOPĀ : | EUR
Palīgmateriāli _%
KOPĀ:
Materiālu transports _%
KOPĀ TIEŠĀS IZMAKSAS:
KOPĀ
Sastādīja
(paraksts un tā atšifrējums,datums)
Sertifikāta Nr.

## Caurules 2-3
Lokālā tāme Nr.2/3
Siltumtīklu cauruļvadu montāžas darbi
(Darba veids vai konstruktīvā elementa nosaukums)
Būves nosaukums: |  | SILTUMTRAŠU REKONSTRUKCIJA OGRES NOVADA MADLIENAS PAGASTA MADLIENAS CIEMĀ 2.KĀRTA.
Objekta nosaukums : |  | SILTUMTRASES REKONSTRUKCIJA OGRES NOVADA MADLIENAS PAGASTA MADLIENAS CIEMĀ 2.KĀRTA (UZ ĀBEĻIEM).
Objekta adrese: |  | OGRES NOVADS MADLIENAS PAGSTS MADLIENAS CIEMS.
Pretendents:
Sastādīta |  | gada tirgus cenās, pamatojoties uz |  |  | daļas rasējumiem |  |  | Tāmes izmaksas | [5 empty] | EUR
[9 empty] | Tāme sastādīta: |  |  | gada
N. |  |  | Mēra | Dau - | Vienības izmaksas | [7 empty] | Kopējā | izmaksa | EUR
p. | Kods | Darba nosaukums | vienība | dzums | Laika | Darba | Darba | Mate- | Meha- | Kopā, | Darb- | Darba | Mate- | Meha- | Kopā,
[5 empty] | norma, | apm.likm. | alga, | riāli, | nismi, | EUR | ietilpība, | alga, | riāli, | nismi, | EUR
k. |  |  |  |  | c/h | EUR/h | EUR | EUR | EUR |  | c/h | EUR | EUR | EUR
1 | 2 | 3 | 4 | 5 | 6 | 7 | 8 | 9 | 10 | 11 | 12 | 13 | 14 | 15 | 16
1 | Līg.c. | Montēt rūpn. izolētas caurules ar signālvadiem | m | 216
Dn76/160mm
2 | Līg.c. | Montēt izolētus līkumus, 90°,Dn76/160mm | k-ts | 8
|  | Savienojums SX līkuma 160 | gab | 8
|  | Metināms līkums 76 priekš SXB | gab | 8
|  | Putu pakas Nr.8 | gab | 8
3 | Līg.c. | Montēt izolētus pāreju Dn88/180-Dn76/160mm | k-ts | 2
|  | Savienojums pārejas SX180 | gab | 2
|  | Metināma konusveida pāreja 89/76 | gab | 2
|  | Putu pakas Nr.6 | gab | 2
4 | Līg.c. | Montēt savienojuma termonosēdošo uzmavu | k-ts | 14
SX ar manžeti rūpn. izolētām caurulēm
Dn76/160mm
|  | Putu pakas Nr 6 | gab | 14
5 | Līg.c. | Montēt sienas blīves Dn76/160mm | gab. | 2
6 | Līg.c. | Montēt gala cepures Dn76/160mm | gab. | 2
7 | Līg.c. | Montēt dalīto kabeļu aizsargcauruli | m | 12
EVOCAB SPLIT DN110
8 | Līg.c. | Montēt signālvadu savienojuma kārbas | gab. | 1
9 | Līg.c. | Signāllenta 0,05*500m | gab | 1
10 | Līg.c. | Izbūvēt putu spilvenus 2000*1000*40cm | gab | 4
11 | Līg.c. | Vada turētājs (50gab) | k-ts | 5
12 | Līg.c. | Vadu skavas (100gab) | k-ts | 1
13 | Līg.c. | Lodalva | gab | 1
14 | Līg.c. | Papildvads 25m | gab | 1
15 | Līg.c. | Līplenta | gab | 2
16 | Līg.c. | Pievienoties esošajiem bezkanāla siltumtīkliem | gab | 1
17 | Līg.c. | Cauruļvadu savienojumu blīvuma pārbaude | gab | 14
ar nesagraujošu metodi
18 | Līg.c. | Cauruļvadu hidrauliskā pārbaude ar 1.5 | m | 216
darba spiediena
19 | Līg.c. | Cauruļvadu marķēšana un tīkla montāža | m | 105
tranšejās
20 | Līg.c. | Montēt lodveida krānu izlaidei DN25 | gab | 2
21 | Līg.c. | Pārlikt esošo ūdensvadu | m | 103
22 | Līg.c. | Montāžas palīgmateriāli | k-ts | 1
|  | KOPĀ: | EUR
Materiālu transports _%
KOPĀ TIEŠĀS IZMAKSAS:
KOPĀ
Sastādīja
(paraksts un tā atšifrējums,datums)
Sertifikāta Nr.

## Būvniec.2-4
Lokālā tāme Nr.2/4
Būvniecības darbi
(Darba veids vai konstruktīvā elementa nosaukums)
Būves nosaukums: |  | SILTUMTRAŠU REKONSTRUKCIJA OGRES NOVADA MADLIENAS PAGASTA MADLIENAS CIEMĀ 2.KĀRTA.
Objekta nosaukums : |  | SILTUMTRASES REKONSTRUKCIJA OGRES NOVADA MADLIENAS PAGASTA MADLIENAS CIEMĀ 2.KĀRTA (UZ ĀBEĻIEM).
Objekta adrese: |  | OGRES NOVADS MADLIENAS PAGSTS MADLIENAS CIEMS.
Pretendents:
Sastādīta |  | gada tirgus cenās, pamatojoties uz | SAT |  | daļas rasējumiem |  |  | Tāmes izmaksas | [5 empty] | EUR
[9 empty] | Tāme sastādīta: |  |  | gada
N. |  |  |  | Dau - | Vienības izmaksas | [7 empty] | Kopējā | izmaksa | EUR
p. | Kods | Darba nosaukums | vienība | dzums | Laika | Darba | Darba | Mate- | Meha- | Kopā, | Darb- | Darba | Mate- | Meha- | Kopā,
[5 empty] | norma, | apm.likm. | alga, | riāli, | nismi, | EUR | ietilpība, | alga, | riāli, | nismi, | EUR
k. |  |  |  |  | c/h | EUR/h | EUR | EUR | EUR |  | c/h | EUR | EUR | EUR
1 | 2 | 3 | 4 | 5 | 6 | 7 | 8 | 9 | 10 | 11 | 12 | 13 | 14 | 15 | 16
1 | Līg.c. | Asfaltbetona virskārtas malu piezāģēšana | m | 13
salaiduma vietās
Piebraucamo ceļu un laukumu asfaltbetona seguma atjaunošana.
2 | Līg.c. | Iebūvēt salizturīgu,drenējošo smilts ar filtrācijas koef.> | m3 | 1.1
koef.>1m/dienn.kārtu b=250mm, k=1.1
3 | Līg.c. | Ierīkot nesaistītu minerālmateriālu maisījuma | m2 | 4
0/45 pamatni; N-III klase (2 kārtas) , b=250mm,
k=1.2
4 | Līg.c. | Ierīkot smalkgraugdaina karstā asfaltbetona | m2 | 4
AC16 SURF kārtu, b=60mm
Ietvju asfaltbetona seguma atjaunošana.
5 | Līg.c. | Iebūvēt salizturīgu,drenējošo smilts ar filtrācijas koef.> | m3 | 1.8
koef.>1m/dienn.kārtu b=200mm, k=1.1
6 | Līg.c. | Ierīkot nesaistītu minerālmateriālu maisījuma | m2 | 8
0/45 pamatni; N-III klase (2 kārtas) , b=160mm,
k=1.2
7 | Līg.c. | Ierīkot smalkgraugdaina karstā asfaltbetona | m2 | 8
AC11 SURF S-IV kārtu, b=40mm
Ietvju un ielu apmales
8 | Līg.c. | Iebūvēt esošās ietvju betona apmales 100.20.8 | m | 5
uz betona C16/20 pamatnes ( 25% jaunas)
9 | Līg.c. | Iebūvēt esošās ielu betona apmales 100.30.15 | m | 3
uz betona C16/20 pamatnes ( 25% jaunas)
Zālāja atjaunošana.
10 | Līg.c. | Zālāja ierīkošana,uzberot melnzemi b=0,15m | m2 | 400
sagatavojot augsni un iesējot zāli
(zālāja sēkla 35g/m2)
|  | KOPĀ: | EUR
Palīgmateriāli _%
KOPĀ:
Materiālu transports _%
KOPĀ TIEŠĀS IZMAKSAS:
KOPĀ
Sastādīja
(paraksts un tā atšifrējums,datums)
Sertifikāta Nr.